## Feuille 1
TLH020 | U | Groupe électrogène.
Groupe électrogène à fonctionnement manuel, gamme industrielle, avec moteur diesel, modèle KDW 1003 Kohler et alternateur Mecc Alte triphasé de 230/400 V de tension et 50 Hz de fréquence à 1500 r.p.m., modèle AK-009 "INMESOL", de 8 kVA de puissance principale (PRP) et 9 kVA de puissance pour utilisation limitée (LTP), de 1300x580x1298 mm, avec tableau électrique de protection, distribution et contrôle pour démarrage manuel.
Code interne |  | Désignation | Quantité | Unité | Prix unitaire | Prix total
mt35gei040qa |  | Groupe électrogène à fonctionnement manuel, gamme industrielle, avec moteur diesel, modèle KDW 1003 Kohler et alternateur Mecc Alte triphasé de 230/400 V de tension et 50 Hz de fréquence à 1500 r.p.m., modèle AK-009 "INMESOL", de 8 kVA de puissance principale (PRP) et 9 kVA de puissance pour utilisation limitée (LTP), de 1300x580x1298 mm, constitué d'un ensemble moteur et alternateur sur châssis en acier de haute adhérence, revêtu avec une couche de phosphate de zinc et finition avec peinture au polyester, réservoir de combustible de capacité 80 litres, moteur refroidi par eau avec ventilateur mécanique, silencieux, alternateur de charge de batterie avec prise de terre, batterie de démarrage avec protection de bornes, connecteur pour pique de prise de terre (non comprise dans ce prix), protections de sécurité dans les parties chaudes, mobiles et avec électricité, et tableau électrique de protection, distribution et contrôle pour démarrage manuel, composé d'une centrale digitale modèle DSE 3110, clé de contact, bouton d'arrêt d'urgence, instruments de mesure, protections magnétothermiques, protection différentielle et fusibles. | 1 | U | 5830 | 5830
mo003 |  | Compagnon professionnel III/CP2 électricien. | 0.276 | h | 26.2 | 7.23
mo102 |  | Ouvrier professionnel II/OP électricien. | 0.276 | h | 22.5 | 6.21
|  | Frais de chantier des unités d'ouvrage | 2 | % | 5843.44 | 116.87
Coût d'entretien décennal: 14.602,76€ les 10 premières années. |  |  |  |  | Montant total HT: | 5960.31